## Sheet1
Types of Refractories
| Grpahite | 3482
| Thoria | 2998
| Magnesia | 2798
| Zirconia | 2698
| Lime | 2571
| Alumina pure sintered | 2048
| Alumina fued bauxite | 1871
| Fireclay | 1871
| Titania | 1848
| Kaolin | 1815
| Silica | 1715
Melting point (℉)

## Sheet2
Type of metal |  | Type of material | Melting point | Specific heat | Required melting heat
Zinc | 419.5 |  |  |  | (kW)
Aluminum | 660 |  | (oC) | (kJ/kgK) |  |  | Type of metal | Q_required
Silver | 961 | Zinc | 419.5 | 0.39 | 0.0854 |  | Zinc | 0.085
Copper | 1084 | Silver | 961 | 0.23 | 0.1196 |  | Silver | 0.12
|  | Aluminum | 660 | 0.91 | 0.3514 |  | Aluminum | 0.351
|  | Lead | 601 | 0.129 | 0.0412 |  | Lead | 0.04
|  | Tin | 232 | 0.227 | 0.0261 |  | Tin | 0.026
[6 empty] | Melting Poiny | Specific heat
[6 empty] | 419.5 | 0.39
[6 empty] | 961 | 0.23
[6 empty] | 660 | 0.91
[6 empty] | 601 | 0.129
[6 empty] | 232 | 0.227

## Sheet4
t | q
0 | 19966
10 | 4168
20 | 2326
30 | 1613
40 | 1235
50 | 1000
60 | 800
70 | 724.9
80 | 637.2
90 | 568.4
100 | 513
110 | 467.4
120 | 429.2
130 | 397
140 | 369.1
150 | 344.9

## Sheet5
When I took Just surface area Not average area
k_ins=0.054
| t_ins | q_cond(W/m^2) | Q_cond(W)
| 0 | 19962 | 25901
| 10 | 5593 | 7257
| 20 | 3252 | 4220
| 30 | 2293 | 2975
| 40 | 1770 | 2297
| 50 | 1442 | 1871
| 60 | 1216 | 1578
| 70 | 1052 | 1364
| 80 | 926.2 | 1202
| 90 | 827.5 | 1074
| 100 | 747.9 | 970.4
| 110 | 682.2 | 885.2
| 120 | 627.2 | 813.7
| 130 | 580.3 | 753
| 140 | 540 | 700.6
| 150 | 504.9 | 655.1

## Sheet6
When I took ansys area
| t_ins | q_cond(W/m^2) | Q_cond(W)
| 0 | 20007 | 33642
| 10 | 6128 | 10304
| 20 | 3618 | 6084
| 30 | 2567 | 4316
| 40 | 1989 | 3344
| 50 | 1623 | 2730
| 60 | 1371 | 2306
| 70 | 1187 | 1996
| 80 | 1046 | 1760
| 90 | 935.5 | 1573
| 100 | 845.9 | 1442
| 110 | 772 | 1298
| 120 | 710 | 1194
| 130 | 657.1 | 1165
| 140 | 611.6 | 1028
| 150 | 572 | 961.9

## Insulation materials
Calcium silicate
|  |  | t_ins | Calcim silicate (1) | Calcium silicate(2) | Ceramic fiber ( 3) | Ceramic fiber (4) | Perlite expanded (5) | Perlite expanded(6)
|  |  | 0.01 | 7046 | 11849 | 20007 | 33642 | 6360 | 10694
|  |  | 0.02 | 4276 | 7191 | 6128 | 10304 | 3781 | 6358
|  |  | 0.03 | 3070 | 5162 | 3618 | 6084 | 2690 | 4523
|  |  | 0.04 | 2394 | 4026 | 2567 | 4316 | 2088 | 3511
|  |  | 0.05 | 1962 | 3299 | 1989 | 3344 | 1706 | 2868
|  |  | 0.06 | 1662 | 2795 | 1623 | 2730 | 1442 | 2425
|  |  | 0.07 | 1442 | 2425 | 1371 | 2306 | 1249 | 2100
|  |  | 0.08 | 1273 | 2141 | 1187 | 1996 | 1101 | 1852
|  |  | 0.09 | 1140 | 1917 | 1046 | 1760 | 985 | 1656 |  | Calcium silicate
|  |  | 0.1 | 1032 | 1735 | 935.5 | 1573 | 890.8 | 1498
|  |  | 0.11 | 942.3 | 1585 | 845.9 | 1442 | 813.2 | 1367
|  |  | 0.12 | 867.2 | 1458 | 772 | 1298 | 747.9 | 1258
|  |  | 0.13 | 803.1 | 1351 | 710 | 1194 | 692.4 | 1164
|  |  | 0.14 | 747.9 | 1258 | 657.1 | 1165 | 644.5 | 1084
|  |  | 0.15 | 699.8 | 1177 | 611.6 | 1028 | 602.8 | 1014
| Calcium siiicate |  |  |  | Ceramic fiber |  |  |  | Perlite expanded
k | T_surface,fb | T_surface,ins |  | k | T_surface,fb | T_surface,ins |  | k | T_surface,fb | T_surface,ins
0.054 | 933.2 | 25.04 |  | 0.041 | 948.4 | 25.03 |  | 0.01 | 986.9 | 25.01
0.05711 | 929.6 | 25.05 |  | 0.07644 | 908.1 | 25.06 |  | 0.01522 | 980.2 | 25.01
0.06022 | 926.1 | 25.05 |  | 0.1119 | 871.1 | 25.09 |  | 0.02044 | 973.6 | 25.02
0.06333 | 922.6 | 25.05 |  | 0.1473 | 837.1 | 25.11 |  | 0.02567 | 967.1 | 25.02
0.06644 | 919.1 | 25.05 |  | 0.1828 | 805.7 | 25.13 |  | 0.03089 | 960.6 | 25.03
0.06956 | 915.6 | 25.06 |  | 0.2182 | 776.7 | 25.15 |  | 0.03611 | 954.3 | 25.03
0.07267 | 912.2 | 25.06 |  | 0.2537 | 749.7 | 25.17 |  | 0.04133 | 948 | 25.03
0.07578 | 908.8 | 25.06 |  | 0.2891 | 724.6 | 25.18 |  | 0.04656 | 941.9 | 25.04
0.07889 | 905.4 | 25.06 |  | 0.3246 | 701.2 | 25.2 |  | 0.05178 | 935.8 | 25.04
0.082 | 902.1 | 25.06 |  | 0.36 | 679.3 | 25.21 |  | 0.057 | 929.8 | 25.05

## Sheet7
t_ins | q_cond(calcium silicate) | q_cond(Perlte epanded) | q_cond(Ceramic fiber) | q_cond(Rock mineral wool)
0.01 | 5042
0.02 | 2967 |  | k_fb | q_cond. | Q_cond
0.03 | 2102 |  | 0.1 | 555 | 762.5
0.04 | 1628 |  | 0.6444 | 1798 | 2471
0.05 | 1328 |  | 1.189 | 2216 | 3044
0.06 | 1121 |  | 1.733 | 2425 | 3332
0.07 | 970.4 |  | 2.278 | 2551 | 3504
0.08 | 855.3 |  | 2.822 | 2635 | 3620
0.09 | 764.6 |  | 3.367 | 2695 | 3702
0.1 | 691.3 |  | 3.911 | 2740 | 3764
0.11 | 630.8 |  | 4.456 | 2775 | 3812
0.12 | 580.1 |  | 5 | 2803 | 3851
0.13 | 536.9
0.14 | 499.7
0.15 | 467.3

## Sheet9
Perlite expanded
| t_ins | q_cond | Q_dot_cond
| 0.01 | 6360 | 10694 |  |  |  | 0.01 | 6360
| 0.02 | 3781 | 6358 |  |  |  | 0.02 | 3781
|  |  | T_sheet | Q_conv.(Sides) | Q_conv(Top) | Q_rad
|  |  | 300 | 16.15 | 1.892 | 10.66
|  |  | 304.4 | 69.45 | 8.137 | 35.11
|  |  | 308.9 | 133.3 | 15.62 | 60.66
|  |  | 313.3 | 203.8 | 23.87 | 87.34
|  |  | 317.8 | 279.1 | 32.7 | 115.2
|  |  | 322.2 | 358.3 | 41.98 | 144.2
|  |  | 326.7 | 440.8 | 51.65 | 174.5
|  |  | 331.1 | 526.1 | 61.63 | 206
|  |  | 335.6 | 613.7 | 71.9 | 238.8
|  |  | 340 | 703.5 | 82.42 | 272.9

## Filaments
CrNi | 1200
CrFeNi | 1400
Mo/Wo | 1500
SiC | 1600
MoSi2 | 1900
Graphite | 2300

## Bricks
| Mulite |  |  |  | Silica |  |  |  | Alumina |  |  |  | Magnesite
k | Mulite |  | k | q_cond(W/m^2) |  | k | q_cond(W/m^2) | Q_dot_cond(W) |  | k | q_cond(W/m^2) | Q_dot_cond(W) |  |  | Graphite brick
0.001 | 8.481 |  | 0.01 | 80.63 |  | 5 | 1423 | 2393 |  | 3.06 | 1394 | 2343 |  | k | q_cond(W/m^2) | Q_dot_cond(W)
0.3342 | 970.8 |  | 0.2311 | 842.8 |  | 8.667 | 1443 | 2427 |  | 3.213 | 1397 | 2349 |  | 1.05 | 1264 | 2126
0.6674 | 1170 |  | 0.4522 | 1066 |  | 12.33 | 1452 | 2441 |  | 3.367 | 1400 | 2355 |  | 4.933 | 1422 | 2392
1.001 | 1256 |  | 0.6733 | 1172 |  | 16 | 1456 | 2449 |  | 3.52 | 1403 | 2360 |  | 8.817 | 1444 | 2428
1.334 | 1303 |  | 0.8944 | 1234 |  | 19.67 | 1459 | 2454 |  | 3.673 | 1406 | 2364 |  | 12.7 | 1452 | 2442
1.667 | 1334 |  | 1.116 | 1275 |  | 23.33 | 1461 | 2457 |  | 3.827 | 1409 | 2369 |  | 16.58 | 1457 | 2450
2 | 1355 |  | 1.337 | 1304 |  | 27 | 1463 | 2460 |  | 3.98 | 1411 | 2373 |  | 20.47 | 1460 | 2455
2.334 | 1371 |  | 1.558 | 1325 |  | 30.67 | 1464 | 2462 |  | 4.133 | 1413 | 2376 |  | 24.35 | 1462 | 2458
2.667 | 1383 |  | 1.779 | 1342 |  | 34.33 | 1465 | 2463 |  | 4.287 | 1415 | 2380 |  | 28.23 | 1463 | 2460
3 | 1392 |  | 2 | 1355 |  | 38 | 1465 | 2464 |  | 4.44 | 1417 | 2383 |  | 32.12 | 1464 | 2462
[16 empty] | 36 | 1465 | 2464
| Crmoite magnesite |  |  |  | Siliconc carbide |  |  |  |  | Firebricks
k | q_cond(W/m^2) | Q_dot_cond(W) |  | k | q_cond(W/m^2) | Q_dot_cond(W) |  |  | k | q_cond(W/m^2) | Q_dot_cond(W)
0.01 | 80.63 | 135.6 |  | 1 | 1255 | 2111 |  |  | 1 | 1255 | 2111
0.24 | 856.3 | 1440 |  | 1.92 | 1351 | 2271 |  |  | 1.222 | 1290 | 2169
0.47 | 1077 | 1811 |  | 2.84 | 1388 | 2334 |  |  | 1.444 | 1315 | 2211
0.7 | 1181 | 1986 |  | 3.76 | 1408 | 2367 |  |  | 1.667 | 1334 | 2243
0.93 | 1242 | 2088 |  | 4.68 | 1420 | 2387 |  |  | 1.889 | 1349 | 2268
1.16 | 1281 | 2155 |  | 5.6 | 1428 | 2401 |  |  | 2.111 | 1361 | 2288
1.39 | 1310 | 2202 |  | 6.52 | 1434 | 2412 |  |  | 2.333 | 1371 | 2305
1.62 | 1330 | 2237 |  | 7.44 | 1439 | 2419 |  |  | 2.556 | 1379 | 2319
1.85 | 1347 | 2264 |  | 8.36 | 1442 | 2425 |  |  | 2.778 | 1386 | 2331
2.08 | 1359 | 2286 |  | 9.28 | 1445 | 2430 |  |  | 3 | 1392 | 2341

## Temperatures
| Mulite |  | Silica |  |  | Alumina |  |  | Magnesite
k | T_surface,bricks | k | T_surface,bricks |  | k | T_surface,bricks |  | k | T_surface,bricks
0.01 | 78.4 | 0.01 | 78.4 |  | 5 | 967.5 |  | 3.06 | 947.9
0.3422 | 673.1 | 0.2311 | 583.2 |  | 8.667 | 981 |  | 3.213 | 950.3
0.6744 | 801.3 | 0.4522 | 730.7 |  | 12.33 | 986.5 |  | 3.367 | 952.5
1.007 | 857.3 | 0.6733 | 801.1 |  | 16 | 989.6 |  | 3.52 | 954.4
1.339 | 888.7 | 0.8944 | 842.3 |  | 19.67 | 991.5 |  | 3.673 | 956.2
1.671 | 908.7 | 1.116 | 869.4 |  | 23.33 | 992.8 |  | 3.827 | 957.9
2.003 | 922.7 | 1.337 | 888.5 |  | 27 | 993.8 |  | 3.98 | 959.5
2.336 | 932.9 | 1.558 | 902.8 |  | 30.67 | 994.5 |  | 4.133 | 960.9
2.668 | 940.8 | 1.779 | 913.8 |  | 34.33 | 995.1 |  | 4.287 | 962.3
3 | 947 | 2 | 922.6 |  | 38 | 995.6 |  | 4.44 | 963.5
| Chrome magnesite |  |  | Silicon Carbide |  |  | Fireclay
k | T_surface,bricks |  | k | T_surface,bricks |  | k | T_surface,bricks
0.01 | 78.4 |  | 1 | 856.5 |  | 0.01 | 78.4
0.24 | 592.2 |  | 1.92 | 919.6 |  | 0.3422 | 673.1
0.47 | 738.1 |  | 2.84 | 944.1 |  | 0.6744 | 801.3
0.7 | 807.2 |  | 3.76 | 957.2 |  | 1.007 | 857.3
0.93 | 847.4 |  | 4.68 | 965.3 |  | 1.339 | 888.7
1.16 | 873.7 |  | 5.6 | 970.9 |  | 1.671 | 908.7
1.39 | 892.3 |  | 6.52 | 974.9 |  | 2.003 | 922.7
1.62 | 906.1 |  | 7.44 | 977.9 |  | 2.336 | 932.9
1.85 | 916.8 |  | 8.36 | 980.3 |  | 2.668 | 940.8
2.08 | 925.3 |  | 9.28 | 982.2 |  | 3 | 947